## Folha 1
LVT010 | m² |  | Vidro temperado.
Vidro de silicato sodo cálcico temperado, incolor, de 10 mm de espessura, classificação de prestações 1C1, segundo EN 12600, fixado sobre caixilharia com perfil contínuo de neopreno.
Unitário |  | Ud | Descrição | Rend. | Preço unitário | Importância
mt21vtt010e |  | m² | Vidro de silicato sodo cálcico temperado, incolor, de 10 mm de espessura, classificação de prestações 1C1, segundo EN 12600. Segundo NP EN 12150-1. | 1.006 | 9661.77 | 9719.74
mt21vva025 |  | m | Perfil contínuo de neopreno para a colocação do vidro. | 3.334 | 147.05 | 490.26
mt21vva021 |  | Ud | Material auxiliar para a colocação de vidros. | 1.5 | 205.87 | 308.81
mo055 |  | h | Oficial de 1ª vidraceiro. | 1.051 | 667.36 | 701.4
mo110 |  | h | Ajudante de vidraceiro. | 1.051 | 427.52 | 449.32
|  | % | Custos directos complementares | 2 | 11669.53 | 233.39
Custo de manutenção decenal: 1.666,41$ nos primeiros 10 anos. |  |  |  |  | Total: | 11902.92