## Folha 1
LVT010 | m² |  | Vidro temperado.
Vidro de silicato sodo cálcico temperado, de cor cinzento, de 5 mm de espessura, classificação de prestações 1C3, segundo EN 12600, fixado sobre caixilharia com perfil contínuo de neopreno.
Unitário |  | Ud |  | Descrição | Rend. | Preço unitário | Importância
mt21vtt020cb |  | m² |  | Vidro de silicato sodo cálcico temperado, de cor cinzento, de 5 mm de espessura, classificação de prestações 1C3, segundo EN 12600. Segundo NP EN 12150-1. | 1.006 | 6302.4 | 6340.21
mt21vva025 |  | m |  | Perfil contínuo de neopreno para a colocação do vidro. | 3.334 | 147.05 | 490.26
mt21vva021 |  | Ud |  | Material auxiliar para a colocação de vidros. | 1.5 | 205.87 | 308.81
mo055 |  | h |  | Oficial de 1ª vidraceiro. | 0.93 | 667.36 | 620.64
mo110 |  | h |  | Ajudante de vidraceiro. | 0.93 | 427.52 | 397.59
|  | % |  | Custos directos complementares | 2 | 8157.51 | 163.15
Custo de manutenção decenal: 1.164,89$ nos primeiros 10 anos. | [5 empty] | Total: | 8320.66