## Folha 1
LVT011 | m² |  | Vidro temperado de controlo solar.
Vidro de silicato sodo cálcico temperado de controlo solar, incolor, de 8 mm de espessura, classificação de prestações 1C2, segundo EN 12600, fixado sobre caixilharia com perfil contínuo de neopreno.
Unitário |  | Ud | Descrição | Rend. | Preço unitário | Importância
mt21vtt030i |  | m² | Vidro de silicato sodo cálcico temperado de controlo solar, incolor, de 8 mm de espessura, classificação de prestações 1C2, segundo EN 12600. Segundo NP EN 12150-1. | 1.006 | 8799.13 | 8851.92
mt21vva025 |  | m | Perfil contínuo de neopreno para a colocação do vidro. | 3.334 | 145.54 | 485.23
mt21vva021 |  | Ud | Material auxiliar para a colocação de vidros. | 1.5 | 203.77 | 305.66
mo055 |  | h | Oficial de 1ª vidraceiro. | 0.906 | 662.17 | 599.93
mo110 |  | h | Ajudante de vidraceiro. | 0.906 | 424.19 | 384.32
|  | % | Custos directos complementares | 2 | 10627.1 | 212.54
[5 empty] | Total: | 10839.6