## Folha 1
LVT022 | Ud | Mola para porta de vidro temperado.
Mola para porta de vidro temperado, de aço inoxidável AISI 304, encastrada no pavimento, assente com argamassa de cimento, confeccionada em obra, dosificação 1:6.
Unitário |  |  | Ud | Descrição | Rend. | Preço unitário | Importância
mt08aaa010a |  |  | m³ | Água. | 0.006 | 195.56 | 1.17
mt01arg005a |  |  | t | Areia de pedreira, para argamassa preparada em obra. | 0.002 | 2106.19 | 4.21
mt08cem000m |  |  | kg | Cimento cinzento em sacos. | 0.25 | 17.38 | 4.35
mt21vts030 |  |  | Ud | Mola para porta de vidro, de aço inoxidável AISI 304, para encastrar no pavimento. | 1 | 25431 | 25431
mq06hor010 |  |  | h | Betoneira eléctrica com uma capacidade de amassadura de 160 l. | 0.006 | 334.11 | 2
mo020 |  |  | h | Oficial de 1ª construção. | 0.776 | 627.12 | 486.65
mo113 |  |  | h | Operário não qualificado construção. | 0.194 | 386.89 | 75.06
mo011 |  |  | h | Oficial de 1ª montador. | 0.388 | 644.41 | 250.03
mo080 |  |  | h | Ajudante de montador. | 0.091 | 402.07 | 36.59
|  |  | % | Custos directos complementares | 2 | 26291.1 | 525.82
[6 empty] | Total: | 26816.9