## Folha 1
NBT050 | m² |  | Isolamento sonoro a sons de condução aérea entre placas, em tecto falso de placas, com lâminas viscoelásticas.
Isolamento sonoro a sons de condução aérea entre placas, em tecto falso de placas, com lâmina viscoelástica de alta densidade, de 4 mm de espessura, fixada à primeira placa com grampos, de aço galvanizado, de 6 mm de altura. O preço não inclui o tecto falso.
Unitário |  | Ud |  | Descrição | Rend. | Preço unitário | Importância
mt16ptd060Cd |  | m² |  | Lâmina viscoelástica de alta densidade, de 4 mm de espessura; com 38,5 dB de índice global de redução sonora, Rw. | 1.05 | 933.36 | 980.03
mt15pdr300b |  | Ud |  | Grampo, de aço galvanizado, de 6 mm de altura; para a fixação de produtos isolantes. | 6 | 3.29 | 19.74
mo054 |  | h |  | Oficial de 1ª montador de isolamentos. | 0.088 | 639.39 | 56.27
mo101 |  | h |  | Ajudante de montador de isolamentos. | 0.088 | 398.94 | 35.11
|  | % |  | Custos directos complementares | 2 | 1091.15 | 21.82
Custo de manutenção decenal: 22,26$ nos primeiros 10 anos. | [5 empty] | Total: | 1112.97