## Folha 1
NOM011 | m² |  | Barreira de protecção contra o radão em muro de betão em contacto com o terreno, pela sua face exterior, com lâminas asfálticas.
Barreira de protecção contra o radão em muro de betão em contacto com o terreno, pela sua face exterior, com nível de referência de exposição ao radão 150 Bq/m³, com membrana de betume aditivado com plastómero APP, LA-30-AL, com armadura de alumínio, de superfície não protegida, e coeficiente de difusão do gás radão 1x10-13 m²/s, prévia aplicação de primário com emulsão asfáltica aniônica com cargas (rendimento: 0,5 kg/m²), totalmente aderida ao suporte com maçarico. Colocação em obra: com sobreposições. Exalação de radão prevista através da barreira de protecção: 0,001 Bq/m²·h. O preço não inclui a camada antipunçoamento.
Unitário |  | Ud | Descrição |  | Rend. |  | Preço unitário | Importância
mt14iea020c |  | kg | Emulsão asfáltica aniônica com cargas. |  | 0.5 |  | 533.35 | 266.68
mt14lad010i |  | m² | Membrana de betume aditivado com plastómero APP, LA-30-AL, de 2 mm de espessura, massa nominal 3 kg/m², com armadura de alumínio, de superfície não protegida. Segundo EN 13707. |  | 1.1 |  | 1209.45 | 1330.4
mo029 |  | h | Oficial de 1ª aplicador de lâminas impermeabilizantes. |  | 0.203 |  | 622.24 | 126.31
mo067 |  | h | Ajudante de aplicador de lâminas impermeabilizantes. |  | 0.203 |  | 398.94 | 80.98
|  | % | Custos directos complementares |  | 2 |  | 1804.37 | 36.09
Custo de manutenção decenal: 92,02$ nos primeiros 10 anos. | [6 empty] | Total: | 1840.46
Referência e título da norma |  |  |  | Aplicabilidade(a) |  | Obrigatoriedade(b) |  |  | Sistema(c)
EN 13707:2004+A2:2009 |  |  |  | 142010 |  | 1102010 |  |  | 1/2+/3/4
Membranas de impermeabilização f lexíveis — Membranas betuminosas ar madas para impermeabilização de coberturas — Definições e características
(a) Data de entrada em aplicação da norma harmonizada
(b) Data final do período de coexistência
(c) Sistema de avaliação e verificação da regularidade do desempenho