## Folha 1
NOM013 | m² |  | Barreira de protecção contra o radão em muro de alvenaria em contacto com o terreno, pela sua face exterior, com lâminas asfálticas.
Barreira de protecção contra o radão em muro de alvenaria de blocos de betão em contacto com o terreno, pela sua face exterior, com nível de referência de exposição ao radão 150 Bq/m³, com membrana de betume aditivado com plastómero APP, LA-30-AL, com armadura de alumínio, de superfície não protegida, e coeficiente de difusão do gás radão 1x10-13 m²/s, prévia aplicação de primário com emulsão asfáltica aniônica com cargas (rendimento: 0,5 kg/m²), totalmente aderida ao suporte com maçarico. Colocação em obra: com sobreposições; sobre uma camada de regularização de argamassa de cimento, confeccionada em obra, com aditivo hidrófugo, dosificação 1:5, de 2 cm de espessura, acabamento afagado. Exalação de radão prevista através da barreira de protecção: 0,001 Bq/m²·h. O preço não inclui a camada antipunçoamento.
Unitário |  | Ud |  | Descrição |  | Rend. |  | Preço unitário | Importância
mt08aaa010a |  | m³ |  | Água. |  | 0.006 |  | 193.69 | 1.16
mt01arg005a |  | t |  | Areia de pedreira, para argamassa preparada em obra. |  | 0.032 |  | 2085.8 | 66.75
mt08cem000m |  | kg |  | Cimento cinzento em sacos. |  | 6 |  | 17.22 | 103.32
mt08adt010 |  | kg |  | Aditivo hidrófugo para impermeabilização de argamassas ou betões. |  | 0.12 |  | 154.95 | 18.59
mt14iea020c |  | kg |  | Emulsão asfáltica aniônica com cargas. |  | 0.5 |  | 533.35 | 266.68
mt14lad010i |  | m² |  | Membrana de betume aditivado com plastómero APP, LA-30-AL, de 2 mm de espessura, massa nominal 3 kg/m², com armadura de alumínio, de superfície não protegida. Segundo EN 13707. |  | 1.1 |  | 1209.45 | 1330.4
mo029 |  | h |  | Oficial de 1ª aplicador de lâminas impermeabilizantes. |  | 0.203 |  | 622.24 | 126.31
mo067 |  | h |  | Ajudante de aplicador de lâminas impermeabilizantes. |  | 0.406 |  | 398.94 | 161.97
mo020 |  | h |  | Oficial de 1ª construção. |  | 0.561 |  | 622.24 | 349.08
mo113 |  | h |  | Operário não qualificado construção. |  | 0.28 |  | 383.87 | 107.48
|  | % |  | Custos directos complementares |  | 2 |  | 2531.74 | 50.63
Custo de manutenção decenal: 129,12$ nos primeiros 10 anos. | [7 empty] | Total: | 2582.37
Referência e título da norma |  |  |  |  | Aplicabilidade(a) |  | Obrigatoriedade(b) |  |  | Sistema(c)
EN 13707:2004+A2:2009 |  |  |  |  | 142010 |  | 1102010 |  |  | 1/2+/3/4
Membranas de impermeabilização f lexíveis — Membranas betuminosas ar madas para impermeabilização de coberturas — Definições e características
(a) Data de entrada em aplicação da norma harmonizada
(b) Data final do período de coexistência
(c) Sistema de avaliação e verificação da regularidade do desempenho