## Folha 1
NOM031 | m² |  | Barreira de protecção contra o radão em muro de betão em contacto com o terreno, pela sua face exterior, com complexos multicamada.
Barreira de protecção contra o radão em muro de betão em contacto com o terreno, pela sua face exterior, com nível de referência de exposição ao radão 150 Bq/m³, com complexo multicamada, de 4 mm de espessura, 0,3 kg/m² de massa superficial, formado por duas lâminas de espuma de polietileno reticulado e duas lâminas de alumínio, e coeficiente de difusão do gás radão 1x10-13 m²/s, não colada. Colocação em obra: com sobreposições. Exalação de radão prevista através da barreira de protecção: 0,06 Bq/m²·h. Inclusive fita adesiva de dupla face, para a vedação de emendas. O preço não inclui a camada antipunçoamento.
Unitário |  | Ud | Descrição | Rend. | Preço unitário | Importância
mt16pti100a |  | m | Fita adesiva de dupla face, de borracha butílica, de 6 mm de espessura e 6 mm de largura. | 0.7 | 9.1 | 6.37
mt16pti010a |  | m² | Complexo multicamada, de 4 mm de espessura, 0,3 kg/m² de massa superficial, formado por duas lâminas de espuma de polietileno reticulado e duas lâminas de alumínio, e coeficiente de difusão do gás radão 1x10-13 m²/s. | 1.1 | 981.04 | 1079.14
mo029 |  | h | Oficial de 1ª aplicador de lâminas impermeabilizantes. | 0.101 | 654.61 | 66.12
mo067 |  | h | Ajudante de aplicador de lâminas impermeabilizantes. | 0.152 | 419.67 | 63.79
|  | % | Custos directos complementares | 2 | 1215.42 | 24.31
Custo de manutenção decenal: 43,39$ nos primeiros 10 anos. |  |  |  |  | Total: | 1239.73