## Folha 1
NRL010 | m² | Isolamento térmico reflectivo de pavimentos flutuantes.
Isolamento térmico reflectivo de pavimentos flutuantes, formado por complexo multicamada, de 8 mm de espessura total, com, uma resistência térmica intrínseca (sem caixa de ar) de 1,33 m²°C/W e uma condutibilidade térmica de 0,023 W/(m°C), simplesmente apoiado. Inclusive fita autocolante para vedação de juntas.
Unitário |  | Ud | Descrição | Rend. | Preço unitário | Importância
mt16arw010deh |  | m² | Complexo multicamada, composto de uma camada de espuma de polietileno, uma lâmina de alumínio com tratamento anticorrosão, um filme alveolar de polietileno e uma lâmina de polietileno de baixa densidade (LDPE), de 8 mm de espessura total, com, uma resistência térmica intrínseca (sem caixa de ar) de 1,33 m²°C/W e uma condutibilidade térmica de 0,023 W/(m°C), fornecido em rolos de 1,20x25 m. | 1.1 | 1631.43 | 1794.57
mt16arw100b |  | m | Fita autocolante, de alumínio, com adesivo acrílico, de 0,03 mm de espessura e 75 mm de largura, para vedação de juntas. | 0.45 | 85.65 | 38.54
mo054 |  | h | Oficial de 1ª montador de isolamentos. | 0.125 | 639.39 | 79.92
mo101 |  | h | Ajudante de montador de isolamentos. | 0.063 | 398.94 | 25.13
|  | % | Custos directos complementares | 2 | 1938.16 | 38.76
Custo de manutenção decenal: 230,51$ nos primeiros 10 anos. |  |  |  |  | Total: | 1976.92