## Folha 1
QRA010 | m |  | Beirado decorativo.
Beirado decorativo no telhado, formado por cachorros pré-fabricados de betão de 90x7x10 cm, cor branca, assentes com argamassa de cimento, confeccionada em obra, com aditivo hidrófugo, dosificação 1:3 com uma separação de 50 cm, painéis cerâmicos furados com encaixe macho-fêmea de 50x20x3 cm e camada de compressão de 3 cm de espessura com a mesma argamassa. O preço não inclui o enchimento das telhas de beirado.
Unitário |  | Ud |  | Descrição | Rend. | Preço unitário | Importância
mt13anh010b |  | Ud |  | Cachorro pré-fabricado de betão, 90x7x10 cm, cor branca. | 1 | 532.06 | 532.06
mt04lcg020a |  | Ud |  | Painel cerâmico furado com encaixe macho-fêmea, para revestir, 50x20x3 cm, com com topos rectos. | 4 | 108.77 | 435.08
mt08aaa010a |  | m³ |  | Água. | 0.01 | 193.69 | 1.94
mt01arg005a |  | t |  | Areia de pedreira, para argamassa preparada em obra. | 0.074 | 2085.8 | 154.35
mt08cem000m |  | kg |  | Cimento cinzento em sacos. | 22.5 | 17.22 | 387.45
mt08adt010 |  | kg |  | Aditivo hidrófugo para impermeabilização de argamassas ou betões. | 0.45 | 154.95 | 69.73
mq06hor010 |  | h |  | Betoneira eléctrica com uma capacidade de amassadura de 160 l. | 0.046 | 330.99 | 15.23
mo020 |  | h |  | Oficial de 1ª construção. | 1.004 | 622.24 | 624.73
mo077 |  | h |  | Ajudante de construção. | 1.506 | 398.94 | 600.8
|  | % |  | Custos directos complementares | 2 | 2821.37 | 56.43
Custo de manutenção decenal: 719,45$ nos primeiros 10 anos. | [5 empty] | Total: | 2877.8