## Folha 1
QRA010 | m |  | Beirado decorativo.
Beirado decorativo no telhado, formado por tijolo moldado para beirado, em forma de peito de pomba, assente com argamassa de cimento, confeccionada em obra, com aditivo hidrófugo, dosificação 1:3. O preço não inclui o enchimento das telhas de beirado.
Unitário |  | Ud |  | Descrição |  | Rend. |  | Preço unitário | Importância
mt05mpa011a |  | Ud |  | Tijolo cerâmico face à vista maciço prensado, peito de pomba, vermelho, 24x12x5 cm, segundo NP EN 771-1. |  | 18 |  | 144.36 | 2598.48
mt08aaa010a |  | m³ |  | Água. |  | 0.006 |  | 195.56 | 1.17
mt01arg005a |  | t |  | Areia de pedreira, para argamassa preparada em obra. |  | 0.033 |  | 2106.19 | 69.5
mt08cem000m |  | kg |  | Cimento cinzento em sacos. |  | 5 |  | 17.38 | 86.9
mq06hor010 |  | h |  | Betoneira eléctrica com uma capacidade de amassadura de 160 l. |  | 0.022 |  | 334.11 | 7.35
mo020 |  | h |  | Oficial de 1ª construção. |  | 0.753 |  | 627.12 | 472.22
mo077 |  | h |  | Ajudante de construção. |  | 0.954 |  | 402.07 | 383.57
|  | % |  | Custos directos complementares |  | 2 |  | 3619.19 | 72.38
Custo de manutenção decenal: 922,89$ nos primeiros 10 anos. | [7 empty] | Total: | 3691.57
Referência e título da norma |  |  |  |  | Aplicabilidade(a) |  | Obrigatoriedade(b) |  |  | Sistema(c)
EN 771-1:2011+A1:2015 |  |  |  |  | 1062020 |  | 1062020 |  |  | 2+/4
Especificações para unidades de alvenaria — Parte 1: Tijolos cerâmicos para alvenaria
(a) Data de entrada em aplicação da norma harmonizada
(b) Data final do período de coexistência
(c) Sistema de avaliação e verificação da regularidade do desempenho