## Folha 1
QRB021 | m | Enchimento de telhas de remate lateral em cobertura inclinada.
Enchimento de telhas de remate lateral com argamassa de cimento, confeccionada em obra, com aditivo hidrófugo, dosificação 1:6, em cobertura inclinada.
Unitário |  |  | Ud | Descrição | Rend. | Preço unitário | Importância
mt08aaa010a |  |  | m³ | Água. | 0.006 | 193.69 | 1.16
mt01arg005a |  |  | t | Areia de pedreira, para argamassa preparada em obra. | 0.049 | 2085.8 | 102.2
mt08cem000m |  |  | kg | Cimento cinzento em sacos. | 7.5 | 17.22 | 129.15
mq06hor010 |  |  | h | Betoneira eléctrica com uma capacidade de amassadura de 160 l. | 0.024 | 330.99 | 7.94
mo020 |  |  | h | Oficial de 1ª construção. | 0.502 | 622.24 | 312.36
mo113 |  |  | h | Operário não qualificado construção. | 0.502 | 383.87 | 192.7
|  |  | % | Custos directos complementares | 2 | 745.51 | 14.91
[6 empty] | Total: | 760.42