## Folha 1
QRE020 | m |  | Encontro de vertente com paramento vertical.
Encontro frontal de vertente com paramento vertical em cobertura inclinada, impermeabilização com banda autocolante de chumbo, de 33 cm de largura protegida com perfil de chapa de aço galvanizado, colocado no roço do paramento com argamassa de cimento.
Unitário |  | Ud |  | Descrição | Rend. | Preço unitário | Importância
mt13eur130a |  | m |  | Banda autocolante de chumbo, de 33 cm de largura; para a impermeabilização de encontros. | 1.1 | 8304.62 | 9135.08
mt15acc020c |  | m |  | Perfil de chapa de aço galvanizado, espessura 0,8 mm, desenvolvimento 300 mm, e 2 dobras. | 1.1 | 329.43 | 362.37
mt09mor010e |  | m³ |  | Argamassa de cimento CEM II/B-L 32,5 N tipo M-10, confeccionada em obra com 320 kg/m³ de cimento e uma proporção em volume 1/4. | 0.01 | 17213.1 | 172.13
mt15sja020a |  | Ud |  | Cartucho de pasta de poliuretano, de 310 cm³. | 0.17 | 1134.15 | 192.81
mo011 |  | h |  | Oficial de 1ª montador. | 0.351 | 639.39 | 224.43
mo080 |  | h |  | Ajudante de montador. | 0.351 | 398.94 | 140.03
|  | % |  | Custos directos complementares | 2 | 10226.9 | 204.54
Custo de manutenção decenal: 3.025,10$ nos primeiros 10 anos. | [5 empty] | Total: | 10431.4