## Folha 1
QUH015 | m² |  | Placas onduladas asfálticas, para montagem de revestimento de telhas de betão.
Placas subtelha, asfálticas DRS (dupla camada protectora de resina e sobreposição de segurança), armadas com fibras minerais e vegetais mais resina, de 2000 mm de comprimento, 1000 mm de largura e 2,4 mm de espessura, colocadas com uma sobreposição da placa superior de 100 mm e fixadas mecanicamente ao suporte, para montagem de revestimento de telha de betão de perfil árabe, em cobertura inclinada, com uma pendente maior que 25%. Inclusive acessórios de fixação das placas. O preço não inclui o revestimento de cobertura de telhas.
Unitário |  | Ud |  | Descrição |  | Rend. |  | Preço unitário | Importância
mt13bto010ac |  | m² |  | Placa subtelha, asfáltica DRS (dupla camada protectora de resina e sobreposição de segurança), armada com fibras minerais e vegetais mais resina, de 2000 mm de comprimento, 1000 mm de largura e 2,4 mm de espessura, segundo NP EN 534. |  | 1.05 |  | 1333.38 | 1400.05
mt13lpo034b |  | Ud |  | Prego, com anilha. |  | 3 |  | 14.15 | 42.45
mo051 |  | h |  | Oficial de 1ª montador de painéis metálicos. |  | 0.169 |  | 639.39 | 108.06
mo098 |  | h |  | Ajudante de montador de painéis metálicos. |  | 0.085 |  | 398.94 | 33.91
|  | % |  | Custos directos complementares |  | 2 |  | 1584.47 | 31.69
Custo de manutenção decenal: 195,72$ nos primeiros 10 anos. | [7 empty] | Total: | 1616.16
Referência e título da norma |  |  |  |  | Aplicabilidade(a) |  | Obrigatoriedade(b) |  |  | Sistema(c)
EN 534:2006+A1:2010 |  |  |  |  | 112011 |  | 112011 |  |  | 1/3/4
Placas onduladas betuminosas — Especificações do produto e métodos de ensaio
(a) Data de entrada em aplicação da norma harmonizada
(b) Data final do período de coexistência
(c) Sistema de avaliação e verificação da regularidade do desempenho