## Folha 1
QUO011 | m |  | Ponto singular para cobertura inclinada de poliéster.
Cumeeira para cobertura inclinada, com uma pendente maior que 10%, com telhões de poliéster, com abas adaptáveis a qualquer ângulo, cor castanho RAL 8012. Inclusive acessórios de fixação das peças às placas. O preço não inclui a superfície suporte.
Unitário |  | Ud |  | Descrição | Rend. | Preço unitário | Importância
mt13lpo135e |  | m |  | Telhão de poliéster, com abas adaptáveis a qualquer ângulo, cor castanho RAL 8012, para coberturas de placas. | 1 | 2815.79 | 2815.79
mt13lpo032c |  | Ud |  | Prego, para fixação sobre suporte de madeira. | 0.25 | 10.98 | 2.75
mo051 |  | h |  | Oficial de 1ª montador de painéis metálicos. | 0.113 | 639.39 | 72.25
mo098 |  | h |  | Ajudante de montador de painéis metálicos. | 0.113 | 398.94 | 45.08
|  | % |  | Custos directos complementares | 2 | 2935.87 | 58.72
Custo de manutenção decenal: 868,43$ nos primeiros 10 anos. | [5 empty] | Total: | 2994.59