## Folha 1
QUP020 | m² | Revestimento de cobertura de placas de policarbonato celular.
Revestimento de cobertura de placas translúcidas planas de policarbonato celular, de 6 mm de espessura, com uma transmissão de luminosidade de 90%, fixadas mecanicamente sobre estrutura leve metálica ou de madeira, em cobertura inclinada, com uma pendente maior que 10%. Inclusive acessórios de fixação das placas, perfis em H de policarbonato para a união entre placas, perfis em U de policarbonato para o fecho lateral das placas, fita autocolante microperfurada de alumínio para a vedação dos bordos inferiores das placas, fita adesiva de alumínio para a vedação dos bordos superiores das placas e silicone neutro oxímico, para vedação de juntas. O preço não inclui a superfície suporte nem a resolução de pontos singulares.
Unitário |  | Ud | Descrição | Rend. | Preço unitário | Importância
mt13lpo110b |  | m² | Placa translúcida plana de policarbonato celular, de 6 mm de espessura, com uma transmissão de luminosidade de 90% e com tratamento aos raios UV na sua face exterior. | 1 | 2731.08 | 2731.08
mt13lpo155 |  | Ud | Kit de acessórios de fixação, para placas planas de policarbonato celular, em coberturas inclinadas, formado por parafusos auto-roscantes de aço inoxidável, anilha de alumínio e EPDM e peças de protecção de polipropileno para colocar à pressão. | 0.15 | 2044.14 | 306.62
mt13lpo112b |  | m | Perfil em H de policarbonato, de 6 mm de espessura, para a união de placas translúcidas planas de policarbonato celular. | 0.51 | 834.54 | 425.62
mt13lpo114b |  | m | Perfil em U de policarbonato, de 6 mm de espessura, para o fecho lateral de placas translúcidas planas de policarbonato celular. | 0.33 | 240.01 | 79.2
mt13lpo165a |  | m | Fita autocolante de alumínio, de 25 mm de largura, para vedação de bordos superiores de placas planas de policarbonato celular, para evitar a entrada de sujidade no interior das placas. | 0.165 | 56.47 | 9.32
mt13lpo160a |  | m | Fita autocolante microperfurada de alumínio, de 25 mm de largura, para vedação de bordos inferiores de placas planas de policarbonato celular, como protecção anti-humidade e para evitar a entrada de sujidade no interior das placas. | 0.165 | 142.75 | 23.55
mt22www050a |  | Ud | Cartucho de 300 ml de silicone neutro oxímico, de elasticidade permanente e cura rápida, cor branca, intervalo de temperatura de trabalho de -60 a 150°C, com resistência aos raios UV, dureza Shore A aproximada de 22, segundo EN ISO 868 e alongamento na rotura >= 800%, segundo EN ISO 8339. | 0.33 | 764.93 | 252.43
mo051 |  | h | Oficial de 1ª montador de painéis metálicos. | 0.113 | 639.39 | 72.25
mo098 |  | h | Ajudante de montador de painéis metálicos. | 0.113 | 398.94 | 45.08
|  | % | Custos directos complementares | 2 | 3945.15 | 78.9
Custo de manutenção decenal: 808,83$ nos primeiros 10 anos. |  |  |  |  | Total: | 4024.05