## Folha 1
QUT032 | Ud |  | Peças especiais para cobertura inclinada de telhas cerâmicas.
Telhão cerâmico de 3 hastes, acabamento com engobe cor vermelho, 45,1x47,5x13,8 cm, para telhas marselha, assente com argamassa de cimento, confeccionada em obra, dosificação 1:6; para cobertura inclinada.
Unitário |  | Ud |  | Descrição |  | Rend. |  | Preço unitário | Importância
mt13tap058a |  | Ud |  | Telhão cerâmico de 3 hastes, acabamento com engobe cor vermelho, 45,1x47,5x13,8 cm, para telhas marselha, segundo EN 1304. |  | 1 |  | 10935.3 | 10935.3
mt08aaa010a |  | m³ |  | Água. |  | 0.006 |  | 193.69 | 1.16
mt01arg005a |  | t |  | Areia de pedreira, para argamassa preparada em obra. |  | 0.049 |  | 2085.8 | 102.2
mt08cem000m |  | kg |  | Cimento cinzento em sacos. |  | 7.5 |  | 17.22 | 129.15
mq06hor010 |  | h |  | Betoneira eléctrica com uma capacidade de amassadura de 160 l. |  | 0.024 |  | 330.99 | 7.94
mo020 |  | h |  | Oficial de 1ª construção. |  | 0.201 |  | 622.24 | 125.07
mo113 |  | h |  | Operário não qualificado construção. |  | 0.201 |  | 383.87 | 77.16
|  | % |  | Custos directos complementares |  | 2 |  | 11378 | 227.56
Custo de manutenção decenal: 1.384,54$ nos primeiros 10 anos. | [7 empty] | Total: | 11605.5
Referência e título da norma |  |  |  |  | Aplicabilidade(a) |  | Obrigatoriedade(b) |  |  | Sistema(c)
EN 1304:2005 |  |  |  |  | 122006 |  | 122007 |  |  | 3/4
Telhas cerâmicas e acessórios — Definições e especificações dos produtos
(a) Data de entrada em aplicação da norma harmonizada
(b) Data final do período de coexistência
(c) Sistema de avaliação e verificação da regularidade do desempenho