## Folha 1
QUZ012 | Ud |  | Peças especiais para cobertura inclinada de chapa perfilada de zinco.
Boca de ventilação semi-cónica, de zinco, de 0,70 mm de espessura, 250 mm de largura e 260 mm de comprimento, acabamento prepatinado, cor preto, para cobertura inclinada, com uma pendente maior que 10%. Colocação em obra: através de soldadura.
Unitário |  | Ud |  | Descrição | Rend. | Preço unitário | Importância
mt42sva930f |  | Ud |  | Boca de ventilação semi-cónica, de zinco, de 0,7 mm de espessura, 250 mm de largura e 260 mm de comprimento, acabamento prepatinado, cor preto e com uma superfície das aberturas de ventilação de 85 cm²; para colocar em obra através de soldadura. | 1 | 5772.59 | 5772.59
mq08sol020 |  | h |  | Equipamentos e elementos auxiliares para soldadura eléctrica. | 0.012 | 328.5 | 3.94
mo019 |  | h |  | Oficial de 1ª soldador. | 0.013 | 630.4 | 8.2
mo051 |  | h |  | Oficial de 1ª montador de painéis metálicos. | 0.251 | 639.39 | 160.49
mo098 |  | h |  | Ajudante de montador de painéis metálicos. | 0.125 | 398.94 | 49.87
|  | % |  | Custos directos complementares | 2 | 5995.09 | 119.9
[6 empty] | Total: | 6114.99