## Folha 1
RAH005 | m² |  | Revestimento com lajetas pré-fabricadas de betão, fixadas com argamassa.
Revestimento com lajetas pré-fabricadas de betão, cor branca, 20x40x2 cm, fixadas com argamassa bastarda de cimento CEM II/A-L 32,5 R, cal e areia, M-2,5, em paramento vertical, até 3 m de altura.
Unitário |  | Ud |  | Descrição | Rend. | Preço unitário | Importância
mt19php010b |  | m² |  | Lajeta pré-fabricada de betão branco, 20x40x2 cm. | 1.05 | 2021.51 | 2122.59
mt09mor020a |  | m³ |  | Argamassa bastarda de cimento CEM II/A-L 32,5 R, cal e areia, tipo M-2,5, confeccionada em obra com 200 kg/m³ de cimento e uma proporção em volume 1:2:10. | 0.025 | 18607.8 | 465.19
mt09mcr235 |  | kg |  | Argamassa de juntas para pré-fabricados de betão e pedra artificial, composta de cimento, inertes, pigmentos e aditivos especiais. | 0.15 | 318.95 | 47.84
mo020 |  | h |  | Oficial de 1ª construção. | 0.434 | 622.24 | 270.05
mo077 |  | h |  | Ajudante de construção. | 0.434 | 398.94 | 173.14
mo113 |  | h |  | Operário não qualificado construção. | 0.434 | 383.87 | 166.6
|  | % |  | Custos directos complementares | 2 | 3245.41 | 64.91
Custo de manutenção decenal: 761,37$ nos primeiros 10 anos. | [5 empty] | Total: | 3310.32