## Folha 1
RAH005 | m² |  | Revestimento com lajetas pré-fabricadas de betão, fixadas com argamassa.
Revestimento com lajetas pré-fabricadas de betão, cor a escolher, 20x40x2 cm, fixadas com argamassa bastarda de cal e cimento branco BL-II/A-L 42,5 R, M-2,5, em paramento vertical, até 3 m de altura.
Unitário |  | Ud |  | Descrição | Rend. | Preço unitário | Importância
mt19php010c |  | m² |  | Lajeta pré-fabricada de betão cor, 20x40x2 cm. | 1.05 | 2228.5 | 2339.93
mt09mor030a |  | m³ |  | Argamassa bastarda de cal e cimento branco BL-II/A-L 42,5 R, tipo M-2,5, confeccionada em obra com 200 kg/m³ de cimento e uma proporção em volume 1:2:10. | 0.025 | 20725.5 | 518.14
mt09mcr235 |  | kg |  | Argamassa de juntas para pré-fabricados de betão e pedra artificial, composta de cimento, inertes, pigmentos e aditivos especiais. | 0.15 | 318.95 | 47.84
mo020 |  | h |  | Oficial de 1ª construção. | 0.434 | 622.24 | 270.05
mo077 |  | h |  | Ajudante de construção. | 0.434 | 398.94 | 173.14
mo113 |  | h |  | Operário não qualificado construção. | 0.434 | 383.87 | 166.6
|  | % |  | Custos directos complementares | 2 | 3515.7 | 70.31
Custo de manutenção decenal: 824,78$ nos primeiros 10 anos. | [5 empty] | Total: | 3586.01