## Folha 1
RAP002 | m² |  | Revestimento com peças irregulares de pedra natural.
Revestimento de paramentos até 3 m de altura, com peças irregulares de ardósia, de entre 2 e 3 cm de espessura, assentes com argamassa bastarda de cimento CEM II/A-L 32,5 R, cal e areia, M-7,5.
Unitário |  | Ud |  | Descrição | Rend. | Preço unitário | Importância
mt19cir010b |  | m² |  | Peças irregulares de ardósia, de entre 2 e 3 cm de espessura, acabamento natural. | 1 | 3881.28 | 3881.28
mt09mor020c |  | m³ |  | Argamassa bastarda de cimento CEM II/A-L 32,5 R, cal e areia, tipo M-7,5, confeccionada em obra com 300 kg/m³ de cimento e uma proporção em volume 1:1/2:4. | 0.03 | 20415.6 | 612.47
mo022 |  | h |  | Oficial de 1ª colocador de pedra natural. | 1.629 | 622.24 | 1013.63
mo060 |  | h |  | Ajudante de colocador de pedra natural. | 1.629 | 398.94 | 649.87
|  | % |  | Custos directos complementares | 2 | 6157.25 | 123.15
Custo de manutenção decenal: 1.444,49$ nos primeiros 10 anos. | [5 empty] | Total: | 6280.4