## Folha 1
RAP002 | m² |  | Revestimento com peças irregulares de pedra natural.
Revestimento de paramentos até 3 m de altura, com peças irregulares de ardósia, de entre 3 e 4 cm de espessura, assentes com argamassa bastarda de cimento CEM II/A-L 32,5 R, cal e areia, M-5.
Unitário |  | Ud |  | Descrição | Rend. | Preço unitário | Importância
mt19cir010c |  | m² |  | Peças irregulares de ardósia, de entre 3 e 4 cm de espessura, acabamento natural. | 1 | 5681.23 | 5681.23
mt09mor020b |  | m³ |  | Argamassa bastarda de cimento CEM II/A-L 32,5 R, cal e areia, tipo M-5, confeccionada em obra com 250 kg/m³ de cimento e uma proporção em volume 1:1:7. | 0.03 | 18866 | 565.98
mo022 |  | h |  | Oficial de 1ª colocador de pedra natural. | 1.629 | 622.24 | 1013.63
mo060 |  | h |  | Ajudante de colocador de pedra natural. | 1.629 | 398.94 | 649.87
|  | % |  | Custos directos complementares | 2 | 7910.71 | 158.21
Custo de manutenção decenal: 1.855,85$ nos primeiros 10 anos. | [5 empty] | Total: | 8068.92