## Folha 1
RDS020 | m² |  | Revestimento mural vinílico.
Revestimento mural com lâmina homogénea de PVC, de 0,90 mm de espessura, com tratamento de protecção superficial PUR, cor a escolher. Colocação em obra: com adesivo à base de resina acrílica em dispersão aquosa.
Unitário |  | Ud |  | Descrição | Rend. | Preço unitário | Importância
mt29cam010 |  | kg |  | Adesivo à base de resina acrílica em dispersão aquosa, para a colagem de revestimentos murais flexíveis. | 0.15 | 760.08 | 114.01
mt18pha080a |  | m² |  | Lâmina homogénea de PVC, de 0,9 mm de espessura, com tratamento de protecção superficial PUR, cor a escolher; fornecida em rolos de 200 cm de largura; peso total: 1600 g/m²; Euroclasse B-s2, d0 de reacção ao fogo, segundo NP EN 13501-1. | 1.05 | 4078.57 | 4282.5
mo026 |  | h |  | Oficial de 1ª instalador de revestimentos flexíveis. | 0.176 | 622.24 | 109.51
mo064 |  | h |  | Ajudante de instalador de revestimentos flexíveis. | 0.176 | 398.94 | 70.21
|  | % |  | Custos directos complementares | 2 | 4576.23 | 91.52
Custo de manutenção decenal: 2.987,36$ nos primeiros 10 anos. | [5 empty] | Total: | 4667.75