## Folha 1
RDT010 | m² | Revestimento mural têxtil.
Revestimento mural com tecido decorativo de poliéster de 1,1 mm de espessura, lavável. Colocação em obra: com adesivo de contacto à base de resina acrílica em dispersão aquosa.
Unitário |  | Ud | Descrição | Rend. | Preço unitário | Importância
mt18dww010a |  | kg | Adesivo de contacto à base de resina acrílica em dispersão aquosa, para pavimento de borracha, linóleo, PVC, alcatifa e têxtil. | 0.5 | 754.86 | 377.43
mt29tex010a |  | m² | Tecido decorativo de poliéster de 1,1 mm de espessura, lavável, para revestimento de paramentos verticais interiores. | 1.05 | 1215.62 | 1276.4
mo027 |  | h | Oficial de 1ª instalador de alcatifas e revestimentos têxteis. | 0.434 | 627.12 | 272.17
mo065 |  | h | Ajudante de instalador de alcatifas e revestimentos têxteis. | 0.434 | 402.07 | 174.5
|  | % | Custos directos complementares | 2 | 2100.5 | 42.01
Custo de manutenção decenal: 1.499,76$ nos primeiros 10 anos. |  |  |  |  | Total: | 2142.51