## Folha 1
RDT010 | m² | Revestimento mural têxtil.
Revestimento mural com tecido decorativo de polipropileno de 3,0 mm de espessura, com suporte de papel e uma absorção acústica de 26 dB. Colocação em obra: com adesivo de contacto à base de resina acrílica em dispersão aquosa.
Unitário |  | Ud | Descrição | Rend. | Preço unitário | Importância
mt18dww010a |  | kg | Adesivo de contacto à base de resina acrílica em dispersão aquosa, para pavimento de borracha, linóleo, PVC, alcatifa e têxtil. | 0.5 | 754.86 | 377.43
mt29tex020a |  | m² | Tecido decorativo de polipropileno de 3 mm de espessura, com suporte de papel e uma absorção acústica de 26 dB, para revestimento de paramentos verticais interiores. | 1.05 | 1805.46 | 1895.73
mo027 |  | h | Oficial de 1ª instalador de alcatifas e revestimentos têxteis. | 0.434 | 627.12 | 272.17
mo065 |  | h | Ajudante de instalador de alcatifas e revestimentos têxteis. | 0.434 | 402.07 | 174.5
|  | % | Custos directos complementares | 2 | 2719.83 | 54.4
Custo de manutenção decenal: 1.941,96$ nos primeiros 10 anos. |  |  |  |  | Total: | 2774.23