## Folha 1
REA010 | m |  | Remate de degrau com revestimento laminado ou de madeira, através de perfil pré-moldado.
Remate curvo de degrau com revestimento laminado ou de madeira, através de perfil de alumínio anodizado, de 14 mm de altura, cor champanhe, fixado mecanicamente.
Unitário |  | Ud |  | Descrição | Rend. | Preço unitário | Importância
mt18rpe020k |  | m |  | Perfil de alumínio anodizado, de 14 mm de altura, cor champanhe, para remate de degrau com revestimento laminado ou de madeira; inclusive acessórios de fixação. | 1.05 | 3145.46 | 3302.73
mo023 |  | h |  | Oficial de 1ª ladrilhador. | 0.066 | 622.24 | 41.07
|  | % |  | Custos directos complementares | 2 | 3343.8 | 66.88
Custo de manutenção decenal: 579,82$ nos primeiros 10 anos. | [5 empty] | Total: | 3410.68