## Folha 1
REA020 | m |  | Remate de degrau com revestimento flexível ou têxtil, através de perfil pré-moldado.
Remate de degrau com revestimento flexível ou têxtil, através de perfil em L perfurado de alumínio anodizado, de 40x20 mm, cor ouro, com entalhes anti-deslizantes, fixado mecanicamente.
Unitário |  | Ud |  | Descrição | Rend. | Preço unitário | Importância
mt18rpe030c |  | m |  | Perfil em L perfurado de alumínio anodizado, de 40 mm de largura e 20 mm de altura, cor ouro, com entalhes anti-deslizantes e furos escareados, para remate de degrau com revestimento flexível ou têxtil; inclusive acessórios de fixação. | 1.05 | 1851.7 | 1944.29
mo023 |  | h |  | Oficial de 1ª ladrilhador. | 0.066 | 622.24 | 41.07
|  | % |  | Custos directos complementares | 2 | 1985.36 | 39.71
Custo de manutenção decenal: 344,26$ nos primeiros 10 anos. | [5 empty] | Total: | 2025.07