## Folha 1
REA020 | m |  | Remate de degrau com revestimento flexível ou têxtil, através de perfil pré-moldado.
Remate de degrau com revestimento flexível ou têxtil, através de perfil em L de latão, de 20x20 mm, com entalhes anti-deslizantes, fixado com cola.
Unitário |  | Ud |  | Descrição | Rend. | Preço unitário | Importância
mt18rpe035b |  | m |  | Perfil em L de latão, de 20 mm de largura e 20 mm de altura, com entalhes anti-deslizantes, para remate de degrau com revestimento flexível ou têxtil; inclusive adesivo de fixação. | 1.05 | 2288.34 | 2402.76
mo023 |  | h |  | Oficial de 1ª ladrilhador. | 0.066 | 622.24 | 41.07
|  | % |  | Custos directos complementares | 2 | 2443.83 | 48.88
Custo de manutenção decenal: 423,76$ nos primeiros 10 anos. | [5 empty] | Total: | 2492.71