## Folha 1
RLE010 | m² |  | Consolidação de revestimento absorvente.
Tratamento superficial de protecção, para a consolidação e vedação de revestimento absorvente deteriorado, em paramentos verticais, através da aplicação de 0,1 l/m² de impregnação aquosa consolidante, incolor, hidrófuga, monocomponente, acabamento semi-brilhante.
Unitário |  | Ud |  | Descrição | Rend. | Preço unitário | Importância
mt27tsu020b |  | l |  | Impregnação aquosa consolidante, incolor, hidrófuga, monocomponente, acabamento semi-brilhante; para aplicar com trincha, rolo ou pistola. | 0.1 | 2589.78 | 258.98
mo111 |  | h |  | Operário especializado rebocador. | 0.163 | 396.44 | 64.62
|  | % |  | Custos directos complementares | 2 | 323.6 | 6.47
Custo de manutenção decenal: 49,51$ nos primeiros 10 anos. | [5 empty] | Total: | 330.07