## Folha 1
RMB015 | m² |  | Verniz sintético para madeira.
Aplicação manual de duas demãos de verniz sintético, a poro fechado, acabamento brilhante, inodoro, incolor, aplicada com trincha, rolo ou pistola, sem diluir, (rendimento: 0,074 l/m² cada demão); (), sobre superfície de revestimento mural de madeira, em interiores. Inclusive líquido protector incolor para tratamento preventivo contra insectos xilófagos e fungos de podridão. O preço inclui a protecção dos elementos da envolvente que possam ser afectados durante os trabalhos, mas não inclui a preparação do suporte.
Unitário |  | Ud | Descrição | Rend. | Preço unitário | Importância
mt27prj020a |  | l | Líquido protector incolor para tratamento preventivo contra insectos xilófagos e fungos de podridão para interior e exterior, transparente e incolor, aplicado por pulverização, pincelado ou imersão. | 0.22 | 3069.45 | 675.28
mt27bsj040b |  | l | Verniz sintético para interior, a poro fechado, incolor, acabamento brilhante, à base de resinas alcídicas modificadas com poliuretano alifático, para aplicar com trincha, rolo ou pistola. | 0.148 | 2591.47 | 383.54
mo038 |  | h | Oficial de 1ª pintor. | 0.335 | 622.24 | 208.45
mo076 |  | h | Ajudante de pintor. | 0.067 | 398.94 | 26.73
|  | % | Custos directos complementares | 2 | 1294 | 25.88
Custo de manutenção decenal: 567,55$ nos primeiros 10 anos. |  |  |  |  | Total: | 1319.88