## Folha 1
RMB025 | m² |  | Verniz aquoso para madeira.
Aplicação manual de duas demãos de verniz aquoso, a poro fechado, acabamento brilhante, inodoro, incolor, aplicada com trincha, rolo ou pistola, sem diluir, (rendimento: 0,071 l/m² cada demão); (), sobre superfície de revestimento mural de madeira, em interiores. Inclusive líquido protector incolor para tratamento preventivo contra insectos xilófagos e fungos de podridão. O preço inclui a protecção dos elementos da envolvente que possam ser afectados durante os trabalhos, mas não inclui a preparação do suporte.
Unitário |  | Ud | Descrição | Rend. | Preço unitário | Importância
mt27prj020a |  | l | Líquido protector incolor para tratamento preventivo contra insectos xilófagos e fungos de podridão para interior e exterior, transparente e incolor, aplicado por pulverização, pincelado ou imersão. | 0.22 | 3101.14 | 682.25
mt27baj010a |  | l | Verniz aquoso para interior, a poro fechado, incolor, acabamento brilhante, à base de resinas acrílicas e resinas de poliuretano alifático, para aplicar com trincha, rolo ou pistola. | 0.142 | 2565.92 | 364.36
mo038 |  | h | Oficial de 1ª pintor. | 0.335 | 627.12 | 210.09
mo076 |  | h | Ajudante de pintor. | 0.067 | 402.07 | 26.94
|  | % | Custos directos complementares | 2 | 1283.64 | 25.67
Custo de manutenção decenal: 536,82$ nos primeiros 10 anos. |  |  |  |  | Total: | 1309.31