## Folha 1
RNE031 | m² |  | Esmalte sobre caixilharia de aço galvanizado ou metal não ferroso.
Aplicação manual de duas demãos de esmalte de poliuretano, cor branca, acabamento brilhante, (rendimento: 0,077 l/m² cada demão); aplicação prévia de uma demão de primário fosfocromatante de um só componente, cor cinzento, acabamento mate (rendimento: 0,057 l/m²), sobre porta interior, cega, de aço galvanizado ou metal não ferroso.
Unitário |  | Ud |  | Descrição | Rend. | Preço unitário | Importância
mt27pfi202a |  | l |  | Primário fosfocromatante de um só componente, cor cinzento, acabamento mate, à base de resinas de polivinil butiral modificado, pigmentos antioxidantes isentos de cromatos, pigmentos extendedores e dissolvente formado à base de uma mistura de hidrocarbonetos, álcoois e dissolvente cetónico, para aplicar com trincha ou pistola sobre superfícies metálicas. | 0.057 | 2409.5 | 137.34
mt27esp010a |  | l |  | Esmalte de poliuretano, cor branca, acabamento brilhante, à base de resinas acrílicas hidroxiladas, isocianatos alifáticos, pigmentos minerais, pigmentos orgânicos e dissolvente formado à base de uma mistura de hidrocarbonetos e dissolvente cetónico, de muito alta resistência à corrosão, para aplicar com pistola sobre superfícies metálicas. | 0.154 | 3269.14 | 503.45
mo038 |  | h |  | Oficial de 1ª pintor. | 0.787 | 622.24 | 489.7
mo076 |  | h |  | Ajudante de pintor. | 0.157 | 398.94 | 62.63
|  | % |  | Custos directos complementares | 2 | 1193.12 | 23.86
Custo de manutenção decenal: 3.590,09$ nos primeiros 10 anos. | [5 empty] | Total: | 1216.98