## Folha 1
RNI010 | m² |  | Primário antioxidante sobre superfície de aço.
Aplicação manual de uma demão de primário sintético antioxidante de secagem rápida, cor cinzento, acabamento mate, à base de resinas alquídicas, pigmentos orgânicos, pigmentos inorgânicos, pigmentos antioxidantes e dissolvente formado à base de uma mistura de hidrocarbonetos (rendimento: 0,125 l/m²), sobre serralharia interior de aço.
Unitário |  | Ud |  | Descrição | Rend. | Preço unitário | Importância
mt27pfi200a |  | l |  | Primário sintético antioxidante de secagem rápida, cor cinzento, acabamento mate, à base de resinas alquídicas, pigmentos orgânicos, pigmentos inorgânicos, pigmentos antioxidantes e dissolvente formado à base de uma mistura de hidrocarbonetos, para aplicar com trincha, rolo ou pistola sobre superfícies metálicas. | 0.125 | 508.26 | 63.53
mo038 |  | h |  | Oficial de 1ª pintor. | 0.09 | 627.12 | 56.44
mo076 |  | h |  | Ajudante de pintor. | 0.09 | 402.07 | 36.19
|  | % |  | Custos directos complementares | 2 | 156.16 | 3.12
[6 empty] | Total: | 159.28