## Folha 1
RNS012 | m² |  | Esmalte sobre caixilharia de aço, acabamento forja.
Aplicação manual de duas demãos de esmalte sintético à base de resinas alcídicas especiais, cor a escolher, acabamento forja mate, (rendimento: 0,1 l/m² cada demão); aplicação prévia de duas demãos de primário sintético antioxidante de secagem rápida, à base de resinas alcídicas, cor branco, acabamento mate (rendimento: 0,1 l/m² cada demão), sobre porta interior, cega, de aço.
Unitário |  | Ud |  | Descrição | Rend. | Preço unitário | Importância
mt27pfi140a |  | l |  | Primário sintético antioxidante de secagem rápida, cor branco, acabamento mate, à base de resinas alcídicas e pigmentos antioxidantes, de alta resistência à corrosão, para aplicar com trincha ou pistola. | 0.2 | 1782.99 | 356.6
mt27ess130a |  | l |  | Esmalte sintético, para interior, cor a escolher, acabamento forja mate, à base de resinas alcídicas especiais e pigmentos antioxidantes, com resistência à intempérie, para aplicar com trincha, rolo ou pistola. | 0.2 | 4244.32 | 848.86
mo038 |  | h |  | Oficial de 1ª pintor. | 0.787 | 627.12 | 493.54
mo076 |  | h |  | Ajudante de pintor. | 0.157 | 402.07 | 63.12
|  | % |  | Custos directos complementares | 2 | 1762.12 | 35.24
Custo de manutenção decenal: 5.302,21$ nos primeiros 10 anos. | [5 empty] | Total: | 1797.36