## Folha 1
RNS030 | Ud |  | Esmalte resistente a altas temperaturas, para radiadores.
Aplicação manual de duas demãos de esmalte sintético resistente a altas temperaturas, cor branca, acabamento acetinado; aplicação prévia de duas demãos de primário sintético antioxidante de secagem rápida, à base de resinas alcídicas, cor branco, acabamento mate, sobre radiador de 6 elementos, de ferro ou aço. O preço inclui a protecção dos elementos da envolvente que possam ser afectados durante os trabalhos e a resolução de pontos singulares.
Unitário |  | Ud |  | Descrição | Rend. | Preço unitário | Importância
mt27pfi140a |  | l |  | Primário sintético antioxidante de secagem rápida, cor branco, acabamento mate, à base de resinas alcídicas e pigmentos antioxidantes, de alta resistência à corrosão, para aplicar com trincha ou pistola. | 0.07 | 1782.99 | 124.81
mt27pac010a |  | l |  | Esmalte sintético resistente a altas temperaturas, cor branca, acabamento acetinado, à base de resinas alcídicas e pigmentos, isento de chumbo, com alta resistência a agentes atmosféricos, para aplicar com trincha, rolo ou pistola sobre superfícies de ferro ou aço submetidas a temperaturas até 80°C. | 0.047 | 4105.17 | 192.94
mo038 |  | h |  | Oficial de 1ª pintor. | 0.306 | 627.12 | 191.9
mo076 |  | h |  | Ajudante de pintor. | 0.028 | 402.07 | 11.26
|  | % |  | Custos directos complementares | 2 | 520.91 | 10.42
Custo de manutenção decenal: 850,13$ nos primeiros 10 anos. | [5 empty] | Total: | 531.33