## Folha 1
ROO020 | m² |  | Pintura con tinta de poliuretano alifático, sobre pavimento de garagem.
Aplicação manual de duas demãos de tinta de poliuretano alifático, cor cinzento, acabamento mate, textura lisa, (rendimento: 0,2 l/m² cada demão); aplicação prévia de uma demão de primário incolor de dois componentes, à base de resina epóxi sem dissolventes, de baixa viscosidade, sobre pavimento de garagem de betão.
Unitário |  | Ud |  | Descrição | Rend. | Preço unitário | Importância
mt27upx040b |  | kg |  | Primário incolor de dois componentes, à base de resina epóxi sem dissolventes, de baixa viscosidade, para aplicar sobre superfície suporte de betão ou de argamassa. | 0.5 | 2039.74 | 1019.87
mt27upx020bg |  | kg |  | Verniz de dois componentes para interior, à base de poliuretano alifático e dissolvente, cor vermelho, acabamento mate, textura lisa, para aplicar com rolo de pelo curto, com resistência aos raios UV e à intempérie e com alta resistência aos agentes químicos. | 0.4 | 2678.45 | 1071.38
mo038 |  | h |  | Oficial de 1ª pintor. | 0.156 | 627.12 | 97.83
mo076 |  | h |  | Ajudante de pintor. | 0.156 | 402.07 | 62.72
|  | % |  | Custos directos complementares | 2 | 2251.8 | 45.04
Custo de manutenção decenal: 738,43$ nos primeiros 10 anos. | [5 empty] | Total: | 2296.84