## Folha 1
ROQ020 | m² |  | Pintura con tinta de poliuretano alifático, em indústria com solicitações químicas.
Aplicação manual de duas demãos de tinta para interior e exterior, à base de poliuretano alifático, cor a escolher, acabamento brilhante, textura lisa, (rendimento: 0,15 kg/m² cada demão), aplicação prévia de uma demão de tinta para interior e exterior, à base de poliuretano alifático, acabamento brilhante; sobre superfície suporte de betão, em indústria com solicitações químicas.
Unitário |  | Ud |  | Descrição | Rend. | Preço unitário | Importância
mt27ppp010ra |  | kg |  | Tinta para interior e exterior, de dois componentes à base de poliuretano alifático, cor a escolher, acabamento brilhante, textura lisa, resistente à intempérie e à abrasão; para aplicar com trincha, rolo ou pistola. | 0.3 | 2666.65 | 800
mt27ppp020c |  | kg |  | Tinta para interior e exterior, de dois componentes à base de poliuretano alifático, acabamento brilhante, textura lisa, resistente à intempérie e à abrasão; para aplicar com trincha, rolo ou pistola. | 0.143 | 2303.34 | 329.38
mo038 |  | h |  | Oficial de 1ª pintor. | 0.234 | 654.61 | 153.18
mo076 |  | h |  | Ajudante de pintor. | 0.234 | 419.67 | 98.2
|  | % |  | Custos directos complementares | 2 | 1380.76 | 27.62
Custo de manutenção decenal: 624,48$ nos primeiros 10 anos. | [5 empty] | Total: | 1408.38