## Folha 1
RPR020 | m² |  | Reboco de imitação de alvenarias sobre paramento exterior.
Reboco, acabamento superficial com espátula, realizado com argamassa de cal sobre um paramento exterior, prévia colocação de malha anti-álcalis nas mudanças de material e nas testas de laje.
Unitário |  | Ud |  | Descrição | Rend. | Preço unitário | Importância
mt28pmc010a |  | m³ |  | Pasta de argamassa de cal para rebocos, inclusive inerte. | 0.025 | 19670.5 | 491.76
mt09var030a |  | m² |  | Malha de fibra de vidro tecida, com impregnação de PVC, de 10x10 mm de vão de malha, anti-álcalis, de 115 a 125 g/m² e 500 µm de espessura, para armar rebocos tradicionais, emboços e argamassas. | 0.21 | 202.09 | 42.44
mt09pmr010 |  | kg |  | Pigmento para argamassas e rebocos. | 0.015 | 1173.4 | 17.6
mo039 |  | h |  | Oficial de 1ª rebocador. | 1.054 | 627.12 | 660.98
mo079 |  | h |  | Ajudante de rebocador. | 1.054 | 402.07 | 423.78
mo111 |  | h |  | Operário especializado rebocador. | 0.534 | 399.55 | 213.36
|  | % |  | Custos directos complementares | 2 | 1849.92 | 37
Custo de manutenção decenal: 1.000,07$ nos primeiros 10 anos. | [5 empty] | Total: | 1886.92