## Folha 1
RSA022 |  |  | m² | Argamassa autonivelante de cimento (CT), "WEBER CEMARKSA", de camada fina (2 a 35 mm).
Camada fina de pasta niveladora de pavimentos Weber.floor Top "WEBER CEMARKSA", tipo CT-C20-F5-A9 segundo EN 13813, de 2 mm de espessura, aplicada manualmente, para regularização e nivelação da superfície suporte interior de betão ou argamassa, aplicação prévia de 200 g/m² de primário tapa-poros e ponte de aderência, Weber TP "WEBER", que actua como ligante (sem incluir a preparação do suporte), preparada para receber pavimento cerâmico (não incluído neste preço).
Unitário | Ud | Descrição |  |  |  | Rend. | Preço unitário |  | Importância
mt09moc020c | kg | Pasta niveladora de pavimentos Weber.floor Top "WEBER CEMARKSA", tipo CT-C20-F5-A9 segundo EN 13813, composta de cimento cinzento, resina, areia de sílica e aditivos orgânicos e inorgânicos. |  |  |  | 3 | 106.8 |  | 320.4
mt09wnc070b | kg | Primário tapa-poros e ponte de aderência Weber TP "WEBER CEMARKSA", aplicado para regularizar a porosidade e melhorar a aderência dos suportes porosos com absorção, composto de resina acrílica em dispersão aquosa e aditivos específicos. |  |  |  | 0.2 | 1022.15 |  | 204.43
mt16pea020a | m² | Painel rígido de poliestireno expandido, segundo NP EN 13163, bordo lateral recto, de 10 mm de espessura, resistência térmica 0,25 m²°C/W, condutibilidade térmica 0,036 W/(m°C), para junta de dilatação. |  |  |  | 0.1 | 153.99 |  | 15.4
mo018 | h | Oficial de 1ª construção. |  |  |  | 0.184 | 335.19 |  | 61.67
mo104 | h | Operário não qualificado construção. |  |  |  | 0.184 | 209.37 |  | 38.52
| % | Meios auxiliares |  |  |  | 2 | 640.42 |  | 12.81
| % | Custos indirectos |  |  |  | 3 | 653.23 |  | 19.6
Custo de manutenção decenal: 13,46$ nos primeiros 10 anos. | [6 empty] | Total: |  | 672.83
Referência e título da norma |  |  |  |  | Aplicabilidade (1) |  |  | Obrigatoriedade (2) |  | Sistema (3)
EN 13163:2008 |  |  |  |  | 192009 |  |  | 192010
Produtos de isolamento térmico para aplicação em edifícios - Produtos manufacturados em poliestireno expandido (EPS) - Especificação
(1) Data de entrada em aplicação da norma harmonizada e início do período de coexistência
(2) Data final do período de coexistência / entrada em vigor da marcação CE
(3) Sistema de avaliação da conformidade