## Folha 1
RSD016 | m |  | Rodapé de alumínio para ocultar cabos.
Rodapé de alumínio anodizado, de 70 mm de altura, cor ouro, com espaço suficiente para alojamento de cabos. COLOCAÇÃO: com clipes a perfil suporte.
Unitário |  | Ud |  | Descrição | Rend. | Preço unitário | Importância
mt18rpp050b |  | m |  | Rodapé de alumínio anodizado, de 70 mm de altura, cor ouro, com espaço suficiente para alojamento de cabos, inclusive clipes de fixação e perfil suporte, acessórios de fixação do perfil suporte, e peças para uniões, resolução de ângulos e terminações. | 1.05 | 3547.73 | 3725.12
mo023 |  | h |  | Oficial de 1ª ladrilhador. | 0.204 | 622.24 | 126.94
|  | % |  | Custos directos complementares | 2 | 3852.06 | 77.04
Custo de manutenção decenal: 707,24$ nos primeiros 10 anos. | [5 empty] | Total: | 3929.1