## Folha 1
RSD010 | m |  | Rodapé de aço inoxidável.
Rodapé de aço inoxidável AISI 304, acabamento escovado, de 60 mm de altura. COLOCAÇÃO: com cola.
Unitário |  | Ud |  | Descrição | Rend. | Preço unitário | Importância
mt47adc110a |  | kg |  | Cola especial de poliuretano bicomponente. | 0.06 | 762.33 | 45.74
mt18rpp020a |  | m |  | Rodapé de aço inoxidável AISI 304, acabamento escovado, de 60 mm de altura, inclusive peças para uniões, resolução de ângulos e terminações. | 1.05 | 4698.28 | 4933.19
mo023 |  | h |  | Oficial de 1ª ladrilhador. | 0.163 | 627.12 | 102.22
|  | % |  | Custos directos complementares | 2 | 5081.15 | 101.62
Custo de manutenção decenal: 932,90$ nos primeiros 10 anos. | [5 empty] | Total: | 5182.77