## Folha 1
RSF013 | m² |  | Tapete têxtil.
Tapete de filamentos de vinilo interligados, cor cinzento, espessura total 14 mm, uso interior e exterior, enrolável.
Unitário |  | Ud |  | Descrição | Rend. | Preço unitário | Importância
mt18fet010b |  | m² |  | Tapete de filamentos de vinilo interligados, cor cinzento, espessura total 14 mm, uso interior e exterior, enrolável, para instalar em caixa de pavimento formado por fosso de 14 mm de profundidade. | 1 | 6022.55 | 6022.55
mo027 |  | h |  | Oficial de 1ª instalador de alcatifas e revestimentos têxteis. | 0.041 | 627.12 | 25.71
mo065 |  | h |  | Ajudante de instalador de alcatifas e revestimentos têxteis. | 0.041 | 402.07 | 16.48
|  | % |  | Custos directos complementares | 2 | 6064.74 | 121.29
[6 empty] | Total: | 6186.03