## Folha 1
RSJ020 | m |  | Perfil para remate lateral de pavimento deck de compósito (WPC) para exterior.
Perfil maciço de compósito (WPC) com fibras de madeira e polietileno, de 24x136x2440 mm, uma face à vista com textura de madeira, com os bordos rectos, fixado às ripas com parafusos autoperfurantes, de aço ao carbono, de 5 mm de diâmetro e 63 mm de comprimento, com tratamento anticorrosão, em pavimento deck de compósito (WPC) para exterior.
Unitário |  | Ud |  | Descrição | Rend. | Preço unitário | Importância
mt18fmp020a |  | m |  | Perfil maciço de compósito (WPC) com fibras de madeira e polietileno, de 24x136x2440 mm, uma face à vista com textura de madeira, com os bordos rectos, segundo NP EN 15534-4, para remate lateral de pavimento deck de compósito (WPC); Euroclasse Bfl, s1 de reacção ao fogo | 1.05 | 1603.56 | 1683.74
mt18acc080a |  | Ud |  | Parafuso autoperfurante, de aço ao carbono, de 5 mm de diâmetro e 63 mm de comprimento, com tratamento anticorrosão. | 7 | 18.75 | 131.25
mo017 |  | h |  | Oficial de 1ª carpinteiro. | 0.136 | 636.19 | 86.52
mo058 |  | h |  | Ajudante de carpinteiro. | 0.136 | 404.56 | 55.02
|  | % |  | Custos directos complementares | 2 | 1956.53 | 39.13
[6 empty] | Total: | 1995.66