## Folha 1
RSK020 | m² | Limpeza de pavimento cerâmico.
Limpeza de pavimento cerâmico de grés esmaltado em mau estado de conservação, eliminando manchas, sais, eflorescências salinas e microrganismos, através do derrame sobre a superfície de uma solução aquosa de ácido acético, escovagem, enxaguamento e aplicação posterior de líquido decapante específico para grés esmaltado; considerando um grau de complexidade médio.
Unitário |  |  | Ud | Descrição | Rend. | Preço unitário | Importância
mt08lim070 |  |  | l | Ácido acético. | 2.64 | 158.83 | 419.31
mt08aaa010a |  |  | m³ | Água. | 0.013 | 193.69 | 2.52
mt08lim080a |  |  | kg | Decapante específico para grés esmaltado. | 0.132 | 1166.05 | 153.92
mo020 |  |  | h | Oficial de 1ª construção. | 0.395 | 622.24 | 245.78
mo077 |  |  | h | Ajudante de construção. | 0.198 | 398.94 | 78.99
|  |  | % | Custos directos complementares | 2 | 900.52 | 18.01
[6 empty] | Total: | 918.53