## Folha 1
RSK020 | m² | Limpeza de pavimento cerâmico.
Limpeza de pavimento cerâmico de grés porcelânico em bom estado de conservação, eliminando manchas, sais, eflorescências salinas e microrganismos, através do derrame sobre a superfície de uma solução aquosa de ácido acético, escovagem, enxaguamento e aplicação posterior de líquido decapante específico para grés porcelânico; considerando um grau de complexidade médio.
Unitário |  |  | Ud | Descrição | Rend. | Preço unitário | Importância
mt08lim070 |  |  | l | Ácido acético. | 2.2 | 160.37 | 352.81
mt08aaa010a |  |  | m³ | Água. | 0.011 | 195.56 | 2.15
mt08lim080b |  |  | kg | Decapante específico para grés porcelânico. | 0.11 | 1189.07 | 130.8
mo020 |  |  | h | Oficial de 1ª construção. | 0.329 | 627.12 | 206.32
mo077 |  |  | h | Ajudante de construção. | 0.165 | 402.07 | 66.34
|  |  | % | Custos directos complementares | 2 | 758.42 | 15.17
[6 empty] | Total: | 773.59