## Folha 1
RSK020 | m² | Limpeza de pavimento cerâmico.
Limpeza de pavimento cerâmico de grés porcelânico em estado de conservação regular, eliminando manchas, sais, eflorescências salinas e microrganismos, através do derrame sobre a superfície de uma solução aquosa de ácido acético, escovagem, enxaguamento e aplicação posterior de líquido decapante específico para grés porcelânico; considerando um grau de complexidade médio.
Unitário |  |  | Ud | Descrição | Rend. | Preço unitário | Importância
mt08lim070 |  |  | l | Ácido acético. | 2.42 | 158.83 | 384.37
mt08aaa010a |  |  | m³ | Água. | 0.012 | 193.69 | 2.32
mt08lim080b |  |  | kg | Decapante específico para grés porcelânico. | 0.121 | 1177.71 | 142.5
mo020 |  |  | h | Oficial de 1ª construção. | 0.362 | 622.24 | 225.25
mo077 |  |  | h | Ajudante de construção. | 0.181 | 398.94 | 72.21
|  |  | % | Custos directos complementares | 2 | 826.65 | 16.53
[6 empty] | Total: | 843.18