## Folha 1
RSK020 | m² | Limpeza de pavimento cerâmico.
Limpeza de pavimento cerâmico de grés rústico em bom estado de conservação, eliminando manchas, sais, eflorescências salinas e microrganismos, através do derrame sobre a superfície de uma solução aquosa de ácido acético, escovagem, enxaguamento e aplicação posterior de líquido decapante específico para grés rústico; considerando um grau de complexidade baixo.
Unitário |  |  | Ud | Descrição | Rend. | Preço unitário | Importância
mt08lim070 |  |  | l | Ácido acético. | 2 | 160.37 | 320.74
mt08aaa010a |  |  | m³ | Água. | 0.01 | 195.56 | 1.96
mt08lim080d |  |  | kg | Decapante específico para grés rústico. | 0.1 | 1212.62 | 121.26
mo020 |  |  | h | Oficial de 1ª construção. | 0.299 | 627.12 | 187.51
mo077 |  |  | h | Ajudante de construção. | 0.15 | 402.07 | 60.31
|  |  | % | Custos directos complementares | 2 | 691.78 | 13.84
[6 empty] | Total: | 705.62