## Folha 1
RSK020 | m² | Limpeza de pavimento cerâmico.
Limpeza de pavimento cerâmico de grés rústico em mau estado de conservação, eliminando manchas, sais, eflorescências salinas e microrganismos, através do derrame sobre a superfície de uma solução aquosa de ácido acético, escovagem, enxaguamento e aplicação posterior de líquido decapante específico para grés rústico; considerando um grau de complexidade médio.
Unitário |  |  | Ud | Descrição | Rend. | Preço unitário | Importância
mt08lim070 |  |  | l | Ácido acético. | 2.64 | 158.83 | 419.31
mt08aaa010a |  |  | m³ | Água. | 0.013 | 193.69 | 2.52
mt08lim080d |  |  | kg | Decapante específico para grés rústico. | 0.132 | 1201.03 | 158.54
mo020 |  |  | h | Oficial de 1ª construção. | 0.395 | 622.24 | 245.78
mo077 |  |  | h | Ajudante de construção. | 0.198 | 398.94 | 78.99
|  |  | % | Custos directos complementares | 2 | 905.14 | 18.1
[6 empty] | Total: | 923.24