## Folha 1
RSK020 | m² | Limpeza de pavimento cerâmico.
Limpeza de pavimento cerâmico de barro cozido em bom estado de conservação, eliminando manchas, sais, eflorescências salinas e microrganismos, através do derrame sobre a superfície de uma solução aquosa de ácido acético, escovagem, enxaguamento e aplicação posterior de líquido decapante específico para barro cozido; considerando um grau de complexidade baixo.
Unitário |  |  | Ud | Descrição | Rend. | Preço unitário | Importância
mt08lim070 |  |  | l | Ácido acético. | 2 | 160.37 | 320.74
mt08aaa010a |  |  | m³ | Água. | 0.01 | 195.56 | 1.96
mt08lim080e |  |  | kg | Decapante específico para barro cozido. | 0.1 | 1224.39 | 122.44
mo020 |  |  | h | Oficial de 1ª construção. | 0.299 | 627.12 | 187.51
mo077 |  |  | h | Ajudante de construção. | 0.15 | 402.07 | 60.31
|  |  | % | Custos directos complementares | 2 | 692.96 | 13.86
[6 empty] | Total: | 706.82