## Folha 1
RSK020 | m² | Limpeza de pavimento cerâmico.
Limpeza de pavimento cerâmico de barro cozido em bom estado de conservação, eliminando manchas, sais, eflorescências salinas e microrganismos, através do derrame sobre a superfície de uma solução aquosa de ácido acético, escovagem, enxaguamento e aplicação posterior de líquido decapante específico para barro cozido; considerando um grau de complexidade alto.
Unitário |  |  | Ud | Descrição | Rend. | Preço unitário | Importância
mt08lim070 |  |  | l | Ácido acético. | 2.4 | 158.83 | 381.19
mt08aaa010a |  |  | m³ | Água. | 0.012 | 193.69 | 2.32
mt08lim080e |  |  | kg | Decapante específico para barro cozido. | 0.12 | 1212.69 | 145.52
mo020 |  |  | h | Oficial de 1ª construção. | 0.359 | 622.24 | 223.38
mo077 |  |  | h | Ajudante de construção. | 0.18 | 398.94 | 71.81
|  |  | % | Custos directos complementares | 2 | 824.22 | 16.48
[6 empty] | Total: | 840.7